## 2nd_FC_881_3rd_FC_661
|  | integration grid | tetrahedron method | Smearing method |  |  | % change
2nd IFC | 3rd IFCs | N x N x 1 | kappa_pure at 300K | Sigma=0.01 | sigma=0.05 | Sigma=0.1
SC=8x8x1 | SC=6x6x1
KP=3x3x1 | KP=3x3x1 | 4 | 42.5716 | 279484.3391 | 54.7961 | 40.3363
Ecut=600eV | Ecut= 550eV | 8 | 54.1499 | 611.2828 | 70.0966 | 53.5994 | 21.382
| Cutoff =11.80659108 Ang | 10 | 69.7801 | 367.7679 | 74.7088 | 65.0854 | 22.3991
| (maximum possible within phono3py) | 11 | 70.2482 | 220.4834 | 67.3899 | 63.3052 | 0.66642
| results for full solution are shown | 13 | 65.5931 | 123.1685 | 70.6438 | 66.6811 | -7.0969
|  | 15 | 70.6273 | 140.5063 | 70.8054 | 67.5976 | 7.1279
| from here we take 101x101x1 grid for final calculations | 18 | 78.599 | 133.6754 | 78.7144 | 74.3857 | 10.1422
|  | 21 | 79.5122 | 120.8739 | 84.9849 | 75.144 | 1.1485
|  | 24 | 80.0002 | 104.9075 | 86.5872 | 75.2495 | 0.60991
|  | 27 | 82.809 | 113.2385 | 91.3016 | 76.8121 | 3.392
|  | 30 | 83.6992 | 122.6772 | 92.1126 | 76.8913 | 1.0635
| Z_length=21.3302968714934345 Ang | 35 | 85.1135 | 134.1567 | 93.9094 | 77.4352 | 1.6617
| C=6.470 Ang | 41 | 86.5872 | 128.1862 | 92.0302 | 77.8243 | 1.7019
| this kappa is scaled | 51 | 86.8608 | 118.965 | 87.3685 | 77.9726 | 0.31503
| scaling factor=Z/C | 56 | 89.2576 | 110.9406 | 86.4751 | 78.1836 | 2.6852
| 3.2968 | 61 | 89.0664 | 114.6396 | 85.4234 | 78.3452 | -0.21469
|  | 65 | 89.3466 | 119.7958 | 85.2157 | 78.5067 | 0.31364
|  | 71 | 89.6763 | 116.3869 | 85.0146 | 78.7507 | 0.36763
|  | 86 | 92.1489 | 116.6342 | 85.186 | 79.2749 | 2.6833
|  | 91 | 92.65 | 117.6199 | 85.1728 | 79.4034 | 0.54087
|  | 101 | 93.9786 | 112.7473 | 85.3443 | 79.5979 | 1.4137
|  | 131 | 92.3236 | 105.5635 | 86.0696 | 79.9111 | -1.7926
|  | 146 | 93.728 |  |  |  | 1.4984
|  | 151 | 94.2522 |  |  |  | 0.55616
|  | 160 | 95.449 |  |  |  | 1.2538
|  | 165 | 95.8479 |  |  |  | 0.41619